## Stress
ID | 01
Width [mm] | 4.9
Thickness [mm] | 3.9
Area [mm²] | 19.11
Orientation | XY
Comment
Failure Stress [MPa] | 62.36
| Force [N] | Stress [MPa]
| 0.17 | 0.0088959
| 22.18 | 1.1606
| 44.65 | 2.3365
| 66.42 | 3.4757
| 87.99 | 4.6044
| 109.08 | 5.708
| 132.04 | 6.9095
| 155.12 | 8.1172
| 178.44 | 9.3375
| 201.93 | 10.5667
| 225.56 | 11.8032
| 248.82 | 13.0204
| 272.09 | 14.2381
| 296.56 | 15.5186
| 320.62 | 16.7776
| 344.23 | 18.0131
| 367.03 | 19.2062
| 389.58 | 20.3862
| 411.82 | 21.55
| 434.53 | 22.7384
| 456.2 | 23.8723
| 478.41 | 25.0345
| 500.12 | 26.1706
| 521.33 | 27.2805
| 541.45 | 28.3333
| 561.56 | 29.3857
| 581.78 | 30.4437
| 601.99 | 31.5013
| 621.84 | 32.54
| 641.5 | 33.5688
| 660.3 | 34.5526
| 679.13 | 35.5379
| 697.8 | 36.5149
| 716.82 | 37.5102
| 735.68 | 38.4971
| 754.31 | 39.472
| 773.81 | 40.4924
| 792.94 | 41.4935
| 812.44 | 42.5139
| 831.87 | 43.5306
| 851.83 | 44.5751
| 871.27 | 45.5924
| 890.85 | 46.617
| 910.11 | 47.6248
| 928.92 | 48.6091
| 948.24 | 49.6201
| 967.08 | 50.606
| 984.76 | 51.5311
| 1002.6 | 52.4647
| 1020.73 | 53.4134
| 1038.36 | 54.3359
| 1056.21 | 55.27
| 1073.38 | 56.1685
| 1090.23 | 57.0502
| 1106.27 | 57.8896
| 1121.48 | 58.6855
| 1137.16 | 59.506
| 1151.8 | 60.2721
| 1165.47 | 60.9874
| 1177.29 | 61.606
| 1186.25 | 62.0748
| 1191.61 | 62.3553
| 1191.7 | 62.36
| 1187.1 | 62.1193
| 1178.92 | 61.6913
| 1169.41 | 61.1936
| 1159.63 | 60.6818
| 1151.25 | 60.2433
| 1143.62 | 59.8441
| 1137.22 | 59.5092
| 1131.24 | 59.1962
| 1125.62 | 58.9021
| 1120.88 | 58.6541
| 1115.98 | 58.3977
| 1111.96 | 58.1873
| 1108.48 | 58.0052
| 1104.96 | 57.821
| 1101.42 | 57.6358
| 1097.78 | 57.4453
| 1094.17 | 57.2564
| 1091.39 | 57.1109
| 1088.31 | 56.9498
| 1085.1 | 56.7818
| 1082.19 | 56.6295
| 1079.41 | 56.484
| 1076.18 | 56.315
| 1073.15 | 56.1565
| 1070.14 | 55.999
| 1067.51 | 55.8613
| 1065.18 | 55.7394
| 1061.87 | 55.5662
| 1059.06 | 55.4192
| 1056.58 | 55.2894
| 1053.61 | 55.134
| 1050.71 | 54.9822
| 1047.46 | 54.8121
| 1043.87 | 54.6243
| 1039.6 | 54.4008
| 1034.72 | 54.1455
| 1021.95 | 53.4772
| -0.22 | -0.011512

## StressStrain
Point 1 |  | Point 2 |  |  | Distance xy |  | Strain xy | Stress |  | Modulus XY
x [%] | y [%] | x [%] | y [%] | distance x |  | strain x | [%] | [MPa] | Modulus x | [MPa] | Video Width | 3804
0.20938 | 0.49269 | 0.76875 | 0.50731 |  | 2127.886 |  |  | 0.0088959 |  |  | Video Height | 684
0.20955 | 0.49252 | 0.76914 | 0.50681 | 0.55959 | 2128.7042 |  | 0% | 1.1606 | avg | Average
0.20979 | 0.49249 | 0.76956 | 0.50603 | 0.55977 | 2129.3708 |  | 0.03132% | 2.3365 | -168994.777 | 3097.1255
0.20999 | 0.49251 | 0.76999 | 0.50556 | 0.56 | 2130.2416 |  | 0.07222% | 3.4757
0.2102 | 0.4924 | 0.77038 | 0.50508 | 0.56019 | 2130.9676 |  | 0.1063% | 4.6044
0.21035 | 0.4923 | 0.77073 | 0.50464 | 0.56037 | 2131.6774 | 0.00033354 | 0.1397% | 5.708
0.2106 | 0.49229 | 0.77116 | 0.50439 | 0.56057 | 2132.4112 | 0.00067823 | 0.1741% | 6.9095 | 3485.6666 | 3485.1415
0.2108 | 0.49222 | 0.7716 | 0.50407 | 0.56079 | 2133.2699 | 0.0010815 | 0.2145% | 8.1172 | 2994.9428 | 2994.0597
0.21102 | 0.49221 | 0.77201 | 0.50379 | 0.56099 | 2134.0193 | 0.0014335 | 0.2497% | 9.3375 | 3466.7472 | 3466.264
0.21128 | 0.49217 | 0.77245 | 0.50353 | 0.56117 | 2134.7105 | 0.0017581 | 0.2822% | 10.5667 | 3786.7649 | 3786.0004
0.21147 | 0.4924 | 0.77286 | 0.50352 | 0.56138 | 2135.5113 | 0.0021342 | 0.3198% | 11.8032 | 3287.7362 | 3286.6794
0.21172 | 0.49227 | 0.77331 | 0.5031 | 0.56158 | 2136.2641 | 0.0024878 | 0.3551% | 13.0204 | 3442.2201 | 3441.8228
0.21199 | 0.49235 | 0.77378 | 0.50308 | 0.56179 | 2137.0801 | 0.0028708 | 0.3935% | 14.2381 | 3179.1864 | 3176.7537
0.21223 | 0.49248 | 0.77423 | 0.50322 | 0.56201 | 2137.889 | 0.0032504 | 0.4315% | 15.5186 | 3373.3541 | 3369.7043
0.21248 | 0.49258 | 0.77471 | 0.50316 | 0.56223 | 2138.7243 | 0.0036426 | 0.4707% | 16.7776 | 3210.4188 | 3208.5671
0.21274 | 0.49245 | 0.77517 | 0.50287 | 0.56244 | 2139.5178 | 0.0040151 | 0.508% | 18.0131 | 3316.384 | 3314.357
0.21297 | 0.49224 | 0.77562 | 0.5022 | 0.56265 | 2140.3143 | 0.0043894 | 0.5454% | 19.2062 | 3187.8119 | 3188.5354
0.21322 | 0.49205 | 0.77607 | 0.50156 | 0.56285 | 2141.0871 | 0.0047525 | 0.5817% | 20.3862 | 3249.8688 | 3250.5103
0.21345 | 0.49197 | 0.77652 | 0.5008 | 0.56306 | 2141.9015 | 0.0051353 | 0.62% | 21.55 | 3040.1551 | 3042.0502
0.21373 | 0.49167 | 0.77699 | 0.49984 | 0.56326 | 2142.6357 | 0.0054804 | 0.6545% | 22.7384 | 3443.1957 | 3445.2692
0.21396 | 0.49154 | 0.77743 | 0.49915 | 0.56347 | 2143.4302 | 0.0058537 | 0.6918% | 23.8723 | 3037.808 | 3038.3217
0.21424 | 0.49116 | 0.7779 | 0.49813 | 0.56367 | 2144.1936 | 0.0062124 | 0.7276% | 25.0345 | 3239.7936 | 3240.7321
0.2145 | 0.49096 | 0.77836 | 0.49737 | 0.56387 | 2144.9492 | 0.0065674 | 0.7631% | 26.1706 | 3200.5582 | 3200.6454
0.21472 | 0.49066 | 0.77878 | 0.49664 | 0.56407 | 2145.7129 | 0.006926 | 0.799% | 27.2805 | 3094.611 | 3093.6807
0.21495 | 0.49094 | 0.7792 | 0.49676 | 0.56425 | 2146.4202 | 0.0072581 | 0.8322% | 28.3333 | 3170.9963 | 3168.623
0.2152 | 0.49069 | 0.77964 | 0.49616 | 0.56445 | 2147.1668 | 0.0076086 | 0.8673% | 29.3857 | 3001.7986 | 3000.3344
0.21547 | 0.49045 | 0.7801 | 0.49558 | 0.56463 | 2147.8524 | 0.0079305 | 0.8995% | 30.4437 | 3286.8201 | 3285.2901
0.2157 | 0.49051 | 0.78052 | 0.49551 | 0.56482 | 2148.5848 | 0.0082743 | 0.9339% | 31.5013 | 3076.4857 | 3073.8384
0.21596 | 0.49051 | 0.78097 | 0.49537 | 0.56501 | 2149.2991 | 0.0086096 | 0.9675% | 32.54 | 3097.9157 | 3095.2796
0.21624 | 0.49055 | 0.78143 | 0.4955 | 0.56519 | 2149.9897 | 0.0089336 | 0.9999% | 33.5688 | 3175.0642 | 3171.2744
0.21648 | 0.49053 | 0.78185 | 0.49555 | 0.56538 | 2150.6934 | 0.0092638 | 1.033% | 34.5526 | 2979.1889 | 2975.7672
0.21669 | 0.49079 | 0.78226 | 0.49588 | 0.56557 | 2151.4237 | 0.0096065 | 1.067% | 35.5379 | 2875.7602 | 2872.4204
0.21696 | 0.49104 | 0.78271 | 0.49648 | 0.56575 | 2152.1315 | 0.0099384 | 1.101% | 36.5149 | 2942.9418 | 2938.1287
0.2172 | 0.49133 | 0.78312 | 0.49702 | 0.56592 | 2152.7715 | 0.010239 | 1.131% | 37.5102 | 3315.5905 | 3310.5844
0.21745 | 0.49163 | 0.78358 | 0.49788 | 0.56612 | 2153.5354 | 0.010597 | 1.166% | 38.4971 | 2755.6212 | 2750.1016
0.21771 | 0.49171 | 0.78403 | 0.49825 | 0.56631 | 2154.265 | 0.010939 | 1.201% | 39.472 | 2848.7543 | 2844.197
0.21794 | 0.49196 | 0.78446 | 0.49875 | 0.56652 | 2155.038 | 0.011302 | 1.237% | 40.4924 | 2814.4316 | 2810.1702
0.21823 | 0.49234 | 0.78493 | 0.49967 | 0.5667 | 2155.7394 | 0.01163 | 1.27% | 41.4935 | 3044.7275 | 3037.9427
0.21852 | 0.49263 | 0.78544 | 0.50047 | 0.56693 | 2156.5919 | 0.01203 | 1.31% | 42.5139 | 2553.1249 | 2547.8717
0.21879 | 0.49292 | 0.78592 | 0.50116 | 0.56713 | 2157.3685 | 0.012394 | 1.347% | 43.5306 | 2792.4457 | 2787.0411
0.21907 | 0.49335 | 0.78642 | 0.50191 | 0.56734 | 2158.1822 | 0.012776 | 1.385% | 44.5751 | 2737.4248 | 2732.6382
0.21937 | 0.49334 | 0.78693 | 0.50232 | 0.56756 | 2159.0189 | 0.013168 | 1.424% | 45.5924 | 2593.2508 | 2588.0254
0.21966 | 0.4938 | 0.78743 | 0.50314 | 0.56777 | 2159.8055 | 0.013537 | 1.461% | 46.617 | 2778.2804 | 2772.8611
0.21994 | 0.49385 | 0.78793 | 0.50354 | 0.568 | 2160.6735 | 0.013944 | 1.502% | 47.6248 | 2476.2153 | 2471.5449
0.2202 | 0.49419 | 0.78841 | 0.50416 | 0.56821 | 2161.4985 | 0.014331 | 1.541% | 48.6091 | 2544.2329 | 2539.733
0.22052 | 0.49447 | 0.78895 | 0.50481 | 0.56842 | 2162.291 | 0.014702 | 1.578% | 49.6201 | 2721.1716 | 2715.5795
0.2208 | 0.49475 | 0.78947 | 0.50544 | 0.56866 | 2163.2063 | 0.015131 | 1.621% | 50.606 | 2297.1575 | 2292.7651
0.22112 | 0.49472 | 0.78996 | 0.5055 | 0.56884 | 2163.8893 | 0.015452 | 1.653% | 51.5311 | 2887.5359 | 2883.46
0.22142 | 0.49508 | 0.79047 | 0.50614 | 0.56905 | 2164.6631 | 0.015815 | 1.689% | 52.4647 | 2573.145 | 2568.3662
0.22169 | 0.49529 | 0.79095 | 0.50643 | 0.56927 | 2165.5094 | 0.016212 | 1.729% | 53.4134 | 2389.496 | 2386.3706
0.22198 | 0.49539 | 0.79145 | 0.50676 | 0.56947 | 2166.2723 | 0.016569 | 1.765% | 54.3359 | 2578.588 | 2574.048
0.2223 | 0.49552 | 0.79199 | 0.50676 | 0.56969 | 2167.1276 | 0.016971 | 1.805% | 55.27 | 2326.2535 | 2324.6916
0.22259 | 0.49562 | 0.79249 | 0.50693 | 0.56991 | 2167.9381 | 0.017351 | 1.843% | 56.1685 | 2362.8604 | 2359.8756
0.22289 | 0.49549 | 0.79302 | 0.50669 | 0.57013 | 2168.7765 | 0.017745 | 1.882% | 57.0502 | 2240.3069 | 2238.6647
0.22322 | 0.49547 | 0.79358 | 0.50669 | 0.57036 | 2169.6641 | 0.018161 | 1.924% | 57.8896 | 2015.3373 | 2013.1129
0.22345 | 0.4954 | 0.79404 | 0.50637 | 0.57059 | 2170.5273 | 0.018567 | 1.965% | 58.6855 | 1963.343 | 1962.6933
0.22376 | 0.49526 | 0.7946 | 0.50607 | 0.57085 | 2171.5073 | 0.019027 | 2.011% | 59.506 | 1783.5177 | 1782.3018
0.22402 | 0.49499 | 0.79513 | 0.50579 | 0.57112 | 2172.543 | 0.019513 | 2.059% | 60.2721 | 1576.184 | 1574.5638
0.22432 | 0.49485 | 0.79573 | 0.50541 | 0.57141 | 2173.6403 | 0.020028 | 2.111% | 60.9874 | 1388.3957 | 1387.6256
0.22457 | 0.49424 | 0.79631 | 0.50445 | 0.57173 | 2174.886 |  | 2.169% | 61.606
0.22478 | 0.49374 | 0.79691 | 0.50378 | 0.57213 | 2176.3767 |  | 2.24% | 62.0748
0.22497 | 0.49326 | 0.7976 | 0.50302 | 0.57263 | 2178.3089 |  | 2.33% | 62.3553
0.22511 | 0.49253 | 0.79834 | 0.50194 |  | 2180.5981 |  | 2.438% | 62.36
0.22521 | 0.49262 | 0.79915 | 0.50164 |  | 2183.2832 |  | 2.564% | 62.1193
0.22528 | 0.4923 | 0.80001 | 0.501 |  | 2186.2749 |  | 2.704% | 61.6913
0.22533 | 0.49207 | 0.8009 | 0.50036 |  | 2189.4513 |  | 2.854% | 61.1936
0.22538 | 0.49198 | 0.80179 | 0.49999 |  | 2192.6709 |  | 3.005% | 60.6818
0.22543 | 0.49193 | 0.80266 | 0.49967 |  | 2195.7847 |  | 3.151% | 60.2433
0.22552 | 0.49164 | 0.80356 | 0.49899 |  | 2198.877 |  | 3.297% | 59.8441
0.22558 | 0.4917 | 0.80445 | 0.49882 |  | 2202.0375 |  | 3.445% | 59.5092
0.22567 | 0.49168 | 0.80535 | 0.49852 |  | 2205.11 |  | 3.589% | 59.1962
0.22569 | 0.49166 | 0.8062 | 0.49832 |  | 2208.2545 |  | 3.737% | 58.9021
0.22578 | 0.49141 | 0.80709 | 0.49777 |  | 2211.2871 |  | 3.879% | 58.6541
0.22586 | 0.49136 | 0.80798 | 0.49734 |  | 2214.3936 |  | 4.025% | 58.3977
0.22594 | 0.49131 | 0.80886 | 0.49697 |  | 2217.4145 |  | 4.167% | 58.1873
0.22599 | 0.4912 | 0.80972 | 0.49655 |  | 2220.5129 |  | 4.313% | 58.0052
0.22609 | 0.49119 | 0.81064 | 0.49652 |  | 2223.625 |  | 4.459% | 57.821
0.22614 | 0.49115 | 0.81149 | 0.49627 |  | 2226.6546 |  | 4.601% | 57.6358
0.22622 | 0.49113 | 0.81239 | 0.49628 |  | 2229.7979 |  | 4.749% | 57.4453
0.22628 | 0.4915 | 0.81326 | 0.49684 |  | 2232.865 |  | 4.893% | 57.2564
0.22634 | 0.49144 | 0.81414 | 0.49685 |  | 2236.0004 |  | 5.04% | 57.1109
0.2264 | 0.49151 | 0.81503 | 0.49709 |  | 2239.1504 |  | 5.188% | 56.9498
0.22647 | 0.49176 | 0.8159 | 0.4975 |  | 2242.1953 |  | 5.331% | 56.7818
0.2265 | 0.49201 | 0.81675 | 0.4981 |  | 2245.3521 |  | 5.48% | 56.6295
0.22658 | 0.49216 | 0.81768 | 0.49849 |  | 2248.5455 |  | 5.63% | 56.484
0.22663 | 0.49221 | 0.81854 | 0.49893 |  | 2251.6205 |  | 5.774% | 56.315
0.22669 | 0.49249 | 0.81942 | 0.49941 |  | 2254.7654 |  | 5.922% | 56.1565
0.22675 | 0.49291 | 0.8203 | 0.5002 |  | 2257.8881 |  | 6.069% | 55.999
0.22682 | 0.49284 | 0.8212 | 0.50032 |  | 2261.0294 |  | 6.216% | 55.8613
0.22683 | 0.49332 | 0.82207 | 0.50133 |  | 2264.2829 |  | 6.369% | 55.7394
0.22689 | 0.49362 | 0.82296 | 0.50206 |  | 2267.4494 |  | 6.518% | 55.5662
0.22696 | 0.49381 | 0.82384 | 0.50247 |  | 2270.5311 |  | 6.663% | 55.4192
0.22702 | 0.49354 | 0.82472 | 0.50232 |  | 2273.6962 |  | 6.811% | 55.2894
0.22707 | 0.49404 | 0.82563 | 0.50319 |  | 2276.9274 |  | 6.963% | 55.134
0.22713 | 0.49423 | 0.82655 | 0.50353 |  | 2280.2045 |  | 7.117% | 54.9822
0.22714 | 0.49468 | 0.82742 | 0.50432 |  | 2283.4744 |  | 7.271% | 54.8121
0.22715 | 0.49473 | 0.82833 | 0.50442 |  | 2286.8992 |  | 7.432% | 54.6243
0.22717 | 0.49473 | 0.82925 | 0.50449 |  | 2290.3502 |  | 7.594% | 54.4008
0.22716 | 0.49516 | 0.83022 | 0.50494 |  | 2294.0744 |  | 7.769% | 54.1455
0.22716 | 0.49516 | 0.83022 | 0.50494 |  | 2294.0744 |  | 7.769% | 53.4772